## Feuil1
WK PIN # | uC PIN | uC PIN NAME | NAMES | COMPONENTS | CONNECTOR | CODE | SAFETY | COMMENT
x | x | VDD | VBAT +12 to +60V | SOURCE | J1
x | x | GND | GROUND | SOURCE | J2
0 | PA8 | RXD0 | RX USB PROG | USB1 SERIAL | J4 | Serial |  | USB PROG
1 | PA9 | TXD0 | TX USB PROG | USB1 SERIAL | J4 | Serial |  | USB PROG
3 | PC28 | TIOA7 | ENABLE2 | PWM2 | J3
6 | PC24 |  | TOR CMD8 | TOR | J6 |  | SAFETY
7 | PC23 | PWML6 | OUT3 | PWM1 / POWER3 | J3
8 | PC22 |  | ENABLE1 | PWM1 | J3
9 | PC21 | PWML4 | OUT1 | PWM2 / POWER1 | J3
10 | PA28 | NPCS0 | SPI CS | SPI BUS | J5 |  |  | (arduino compatible PWM10, SPI-CS0:ETH-CS)
10 | PC29 | TIOB7 | RESET | ETHERNET | J4 |  |  | (init pin shoud be added in main code) (diag compatible CAN1-INT)
11 | PD7 | TIOA8 | A0 | AUDIO
12 | PD8 | TIOB8 | AUDIO ENABLE | AUDIO | J5
13 | PB27 | TIOB0 | TOR CMD6 | TOR | J6 |  | SAFETY
16 | PA13 | TXD2 | COM2 TX | COM2 | J5 | Serial2
17 | PA12 | RXD2 | COM2 RX | COM2 | J5 | Serial2
18 | PA11 | TXD1 | COM1 TX | COM1 | J5 | Serial1
19 | PA10 | RXD1 | COM1 RX | COM1 | J5 | Serial1
20 | PB12 | SDA | ANA9 | PWM1 | J3 |  | SAFETY
21 | PB13 | SCL | ANA10 | PWM2 | J3 |  | SAFETY
22 | PB26 | TCLK0 | TOR E1 | TOR | J6 |  | SAFETY
23 | PA14 | PA14 | SELECT | DAC0/CAN2 | J5 |  |  | OE: Select DAC0/Audio or CAN2
2 | PA15 | PA15 | TOR E2 | TOR | J6 |  | SAFETY
25 | PD0 | PD0 | MCDA4 | MEM | x
26 | PD1 | PD1 | MCDA5 | MEM | x
27 | PD2 | PD2 | MCDA6 | MEM | x
28 | PD3 | PD3 | MCDA7 | MEM | x
29 | PD6 | PD6 | AUDIO SHUTDOWN | AUDIO | J5
30 | PD9 | PD9 | A1 | AUDIO | J5
31 | PA7 | PA7 | TOR E3 | TOR | J6 |  | SAFETY
36 | PC4 | PC4 | TOR DIAG 2 | TOR | J6 |  | SAFETY
37 | PC5 | PC5 | TOR CMD1 | TOR | J6 |  | SAFETY
38 | PC6 | PC6 | TOR CMD2 | TOR | J6 |  | SAFETY
39 | PC7 | PC7 | TOR CMD3 | TOR | J6 |  | SAFETY
40 | PC8 | PC8 | TOR CMD4 | TOR | J6 |  | SAFETY
41 | PC9 | PC9 | TOR CMD5 | TOR | J6 |  | SAFETY
42 | PA19 | PA19 | MCCK | MEM | x
43 | PA20 | PA20 | MCCDA | MEM | x
44 | PC19 | PC19 | TOR CMD7 | TOR | J6 |  | SAFETY | (diag compatible SPI CAN2-CS)
45 | PC18 | PC18 | OUT4 | PWM2 / POWER4 | J3 |  |  | (diag compatible SPI CAN2-INT)
46 | PC17 | PC17 | TOR DIAG3 | TOR | J6 |  | SAFETY | (diag compatible SPI SD-CS)
47 | PC16 | PC16 | TOR DIAG8 | TOR | J6 |  | SAFETY
48 | PC15 | PC15 | TOR DIAG7 | TOR | J6 |  | SAFETY
49 | PC14 | PC14 | TOR DIAG6 | TOR | J6 |  | SAFETY
50 | PC13 | PC13 | TOR DIAG5 | TOR | J6 |  | SAFETY
51 | PC12 | PC12 | TOR DIAG4 | TOR | J6 |  | SAFETY
52 | PB21 | NPCS2 | ANA12 | PWM2 | J3 | SENSE2 | SAFETY | out2 out4 = pwm2 | (arduino compatible AD14, SPI-CS2, RXD2)
53 | PB14 | PB14 | CAN1 TX | CAN2 | J5
54 | PA16 | A0 | ANA1 | ANA | J6 |  |  | (arduino compatible A0)
55 | PA24 | A1 | MCDA3 | MEM | x
56 | PA23 | A2 | MCDA2 | MEM | x
57 | PA22 | A3 | MCDA1 | MEM | x
58 | PA6 | TIOB2 | ANA5 | ANA | J5 |  |  | (arduino compatible A4)
59 | PA4 | PA4 | ANA6 | ANA | J5 |  |  | (arduino compatible A5)
60 | PA3 | TIOB1 | ANA11 | PWM1 | J3 | SENSE1 | SAFETY | out1 out3 = pwm1 | (arduino compatible A6, diag compatible LED2)
61 | PA2 | TIOA1 | ANA7 | ANA | J6 |  |  | (arduino compatible A7, diag compatible LED1)
62 | PB17 | PB17 | ANA8 | ANA | J6 |  |  | (arduino compatible A8)
63 | PB18 | PB18 | ANA2 | ANA | J6 |  |  | (arduino compatible A9)
64 | PB19 | PB19 | ANA3 | ANA | J6 |  |  | (arduino compatible A10)
65 | PB20 | PB20 | ANA4 | ANA | J6 |  |  | (arduino compatible A11)
66 | PB15 | DAC0 | DAC 0 | DAC 0 | J5 |  |  | (arduino compatible DAC0, not CANRX1)
67 | PB16 | DAC1 | DAC 1 | DAC 1 | J5
68 | PA1 | CANRX | CAN 1 RX | CAN 1 | J5 | Can0
69 | PA0 | CANTX | CAN 1 TX | CAN 1 | J5 | Can0
71 | PA18 | SCL1 | TOR E4 | TOR | J6 |  | SAFETY
72 | PC30 | PC30 | TOR E5 | TOR | J6 |  | SAFETY | (diag compatible CAN1-CS)
73 | PA21 | PA21 | MCDA0 | MEM | x
74 | PA25 | MISO | MISO | SPI | J5 |  |  | (diag compatible SPI-MISO)
75 | PA26 | MOSI | MOSI | SPI | J5 |  |  | (diag compatible SPI-MOSI)
76 | PA27 | SCLK | CLK | SPI | J5 |  |  | (diag compatible SPI-SPCK)
77 | PA28 | NPCS0 | CS | SPI | J5 |  |  | (arduino compatible SPI-CS0:ETH-CS)
78 | PB23 | NPCS3 | TOR E8 | TOR | J6 |  | SAFETY
79 | PB19 | PB19 | ANA3 | ANA | J6
80 | PB20 | PB20 | ANA4 | ANA | J6
81 | PA8-9 | PA8 | UART | USB1 SERIAL | J4 | Serial |  | USB PROG
82 | PA10-11 | PA10 | USART0 | COM1 | J5 | Serial1
83 | PA12-13 | PA12 | USART1 | COM2 | J5 | Serial2
85 | PB10-11 | USB | USB HOST OTG ID | USB2 SERIAL | J4 | SerialUSB |  | USB HOST
88 | PB15 | PB15 | CAN 1 RX | CAN2 | J4 | Can1
89 | PB14 | PB14 | CAN 1 TX | CAN2 | J4 | Can1
90 | PA0-1 | PA0 | CAN 0 TX RX | CAN1 | J4 | Can0
91 | PB14-15 | PB14 | CAN 1 RX TX | CAN2 | J4 | Can1
100 | PC10 | PC10 | TOR DIAG1 | TOR | J6 |  | SAFETY
101 | PC27 | PC27 | TOR E6 | TOR | J6 |  | SAFETY
104 | PC11 | PC11 | TOR E7 | TOR | J6 |  | SAFETY
108 | PC20 | PC20 | OUT2 | PWM2 / POWER2 | J3
109 | PA20 | PA20 | MCCDA | MEM | x
110 | PA19 | PA19 | MCCK | MEM | x
111 | PA21 | PA21 | MCDA0 | MEM | x
112 | PA22 | PA22 | MCDA1 | MEM | x
113 | PA23 | PA23 | MCDA2 | MEM | x
114 | PA34 | PA34 | MCDA3 | MEM | x
115 | PB0 | PB0 | CLK | ETHERNET | J4
116 | PB1 | PB1 | ENABLE | ETHERNET | J4
117 | PB2 | PB2 | TX0 | ETHERNET | J4
118 | PB3 | PB3 | TX1 | ETHERNET | J4
119 | PB4 | PB4 | CRSDV | ETHERNET | J4
120 | PB5 | PB5 | RX0 | ETHERNET | J4
121 | PB6 | PB6 | RX1 | ETHERNET | J4
122 | PB7 | PB7 | RXER | ETHERNET | J4
123 | PB8 | PB8 | MDC | ETHERNET | J4
124 | PB9 | PB9 | MDIO | ETHERNET | J4
125 | PA5 | PA5 | TIOA2 INT | ETHERNET | J4
126 | PB21 | PB21 | ANA10 | PWM2 | J3 |  | SAFETY
127 | PB11 | PB11 | USB HOST ID | USB2 SERIAL | J4 | SerialUSB |  | USB HOST
128 | PB10 | PB10 | USB HOST OTG | USB2 SERIAL | J4 | SerialUSB |  | USB HOST